## Bytecodes
bytecode	hex	binary			Microcode
0	00	00000000	NOP
1	01	00000001	CLC	Clear Carry	LD A,0 and SHR A
2	02	00000010	SETC	Set Carry	LD A,Constant(128) and SHL A
3	03	00000011
4	04	00000100
5	05	00000101
6	06	00000110
7	07	00000111
8	08	00001000
9	09	00001001
10	0A	00001010
11	0B	00001011
12	0C	00001100
13	0D	00001101
14	0E	00001110
15	0F	00001111
16	10	00010000	OUT R0	TESTED
17	11	00010001	OUT R1	TESTED
18	12	00010010	OUT R2	TESTED
19	13	00010011	OUT R3	TESTED
20	14	00010100	LD R0, _16bitaddr	TESTED
21	15	00010101	LD R1, _16bitaddr	TESTED
22	16	00010110	LD R2, _16bitaddr	TESTED
23	17	00010111	LD R3, _16bitaddr	TESTED
24	18	00011000	ST R0,_16bitaddr	TESTED
25	19	00011001	ST R1,_16bitaddr	TESTED
26	1A	00011010	ST R2,_16bitaddr	TESTED
27	1B	00011011	ST R3,_16bitaddr	TESTED
28	1C	00011100	MOVWI SP, _16bitaddr	TESTED
29	1D	00011101	INC SP	TESTED
30	1E	00011110	DEC SP	TESTED
31	1F	00011111	PUSH R0R1	TESTED
32	20	00100000	PUSH R2R3	TESTED
33	21	00100001	PUSHALL	NOT IMPLEMENTED
34	22	00100010	POP R0R1	TESTED
35	23	00100011	POP R2R3	TESTED
36	24	00100100	POPALL	NOT IMPLEMENTED
37	25	00100101	EXX	TESTED
38	26	00100110
39	27	00100111
40	28	00101000
41	29	00101001
42	2A	00101010
43	2B	00101011
44	2C	00101100
45	2D	00101101
46	2E	00101110
47	2F	00101111
48	30	00110000
49	31	00110001
50	32	00110010
51	33	00110011
52	34	00110100
53	35	00110101
54	36	00110110
55	37	00110111
56	38	00111000
57	39	00111001
58	3A	00111010
59	3B	00111011
60	3C	00111100
61	3D	00111101
62	3E	00111110
63	3F	00111111
64	40	01000000	MOVI R0, 8bit	TESTED
65	41	01000001	MOVI R1, 8bit	TESTED
66	42	01000010	MOVI R2, 8bit	TESTED
67	43	01000011	MOVI R3, 8bit	TESTED
68	44	01000100	XORI R0, 8bit
69	45	01000101	XORI R1, 8bit
70	46	01000110	XORI R2, 8bit
71	47	01000111	XORI R3, 8bit
72	48	01001000	RES
73	49	01001001	RES
74	4A	01001010	RES
75	4B	01001011	RES
76	4C	01001100	RES
77	4D	01001101	RES
78	4E	01001110	RES
79	4F	01001111	RES
80	50	01010000	ADDI R0, 8bit	TESTED
81	51	01010001	ADDI R1, 8bit	TESTED
82	52	01010010	ADDI R2, 8bit	TESTED
83	53	01010011	ADDI R3, 8bit	TESTED
84	54	01010100	SUBI R0, 8bit	TESTED
85	55	01010101	SUBI R1, 8bit	TESTED
86	56	01010110	SUBI R2, 8bit	TESTED
87	57	01010111	SUBI R3, 8bit	TESTED
88	58	01011000	ANDI R0, 8bit
89	59	01011001	ANDI R1, 8bit
90	5A	01011010	ANDI R2, 8bit
91	5B	01011011	ANDI R3, 8bit
92	5C	01011100	ORI R0, 8bit
93	5D	01011101	ORI R1, 8bit
94	5E	01011110	ORI R2, 8bit
95	5F	01011111	ORI R3, 8bit
96	60	01100000	DNJZ0 _16addr	TESTED
97	61	01100001	DNJZ1 _16addr	TESTED
98	62	01100010	DNJZ2 _16addr	TESTED
99	63	01100011	DNJZ3 _16addr	TESTED
100	64	01100100	JPZ _16addr
101	65	01100101	JPNZ _16addr	TESTED
102	66	01100110	JPC _16addr
103	67	01100111	JPNC _16addr
104	68	01101000	JPS _16addr
105	69	01101001	JPNS _16addr
106	6A	01101010	JPO _16addr
107	6B	01101011	JPNO _16addr
108	6C	01101100	JMP _16addr	TESTED
109	6D	01101101	RES
110	6E	01101110	CALL _16addr	TESTED
111	6F	01101111	RET	TESTED
112	70	01110000	ADDIX R0,[R1]
113	71	01110001	ADDIX R0,[R2]
114	72	01110010	ADDIX R0,[R3]
115	73	01110011	SUBIX R0,[R1]
116	74	01110100	SUBIX R0,[R2]
117	75	01110101	SUBIX R0,[R3]
118	76	01110110	ANDIX R0,[R1]
119	77	01110111	ANDIX R0,[R2]
120	78	01111000	ANDIX R0,[R3]
121	79	01111001	ORIX R0,[R1]
122	7A	01111010	ORIX R0,[R2]
123	7B	01111011	ORIX R0,[R3]
124	7C	01111100	XORIX R0,[R1]
125	7D	01111101	XORIX R0,[R2]
126	7E	01111110	XORIX R0,[R3]
127	7F	01111111	RES
128	80	10000000	SHR R0
129	81	10000001	SHR R1
130	82	10000010	SHR R2
131	83	10000011	SHR R3
132	84	10000100	SHL R0
133	85	10000101	SHL R1
134	86	10000110	SHL R2
135	87	10000111	SHL R3
136	88	10001000	INC R0	TESTED
137	89	10001001	INC R1	TESTED
138	8A	10001010	INC R2	TESTED
139	8B	10001011	INC R3	TESTED
140	8C	10001100	DEC R0	TESTED
141	8D	10001101	DEC R1	TESTED
142	8E	10001110	DEC R2	TESTED
143	8F	10001111	DEC R3	TESTED
144	90	10010000	MOV R0,R0	TESTED
145	91	10010001	MOV R0,R1	TESTED
146	92	10010010	MOV R0,R2	TESTED
147	93	10010011	MOV R0,R3	TESTED
148	94	10010100	MOV R1,R0	TESTED
149	95	10010101	MOV R1,R1	TESTED
150	96	10010110	MOV R1,R2	TESTED
151	97	10010111	MOV R1,R3	TESTED
152	98	10011000	MOV R2,R0	TESTED
153	99	10011001	MOV R2,R1	TESTED
154	9A	10011010	MOV R2,R2	TESTED
155	9B	10011011	MOV R2,R3	TESTED
156	9C	10011100	MOV R3,R0	TESTED
157	9D	10011101	MOV R3,R1	TESTED
158	9E	10011110	MOV R3,R2	TESTED
159	9F	10011111	MOV R3,R3	TESTED
160	A0	10100000	ADD R0,R0	TESTED
161	A1	10100001	ADD R0,R1	TESTED
162	A2	10100010	ADD R0,R2	TESTED
163	A3	10100011	ADD R0,R3	TESTED
164	A4	10100100	ADD R1,R0	TESTED
165	A5	10100101	ADD R1,R1	TESTED
166	A6	10100110	ADD R1,R2	TESTED
167	A7	10100111	ADD R1,R3	TESTED
168	A8	10101000	ADD R2,R0	TESTED
169	A9	10101001	ADD R2,R1	TESTED
170	AA	10101010	ADD R2,R2	TESTED
171	AB	10101011	ADD R2,R3	TESTED
172	AC	10101100	ADD R3,R0	TESTED
173	AD	10101101	ADD R3,R1	TESTED
174	AE	10101110	ADD R3,R2	TESTED
175	AF	10101111	ADD R3,R3	TESTED
176	B0	10110000	SUB R0,R0	TESTED
177	B1	10110001	SUB R0,R1	TESTED
178	B2	10110010	SUB R0,R2	TESTED
179	B3	10110011	SUB R0,R3	TESTED
180	B4	10110100	SUB R1,R0	TESTED
181	B5	10110101	SUB R1,R1	TESTED
182	B6	10110110	SUB R1,R2	TESTED
183	B7	10110111	SUB R1,R3	TESTED
184	B8	10111000	SUB R2,R0	TESTED
185	B9	10111001	SUB R2,R1	TESTED
186	BA	10111010	SUB R2,R2	TESTED
187	BB	10111011	SUB R2,R3	TESTED
188	BC	10111100	SUB R3,R0	TESTED
189	BD	10111101	SUB R3,R1	TESTED
190	BE	10111110	SUB R3,R2	TESTED
191	BF	10111111	SUB R3,R3	TESTED
192	C0	11000000	AND R0,R0
193	C1	11000001	AND R0,R1
194	C2	11000010	AND R0,R2
195	C3	11000011	AND R0,R3
196	C4	11000100	AND R1,R0
197	C5	11000101	AND R1,R1
198	C6	11000110	AND R1,R2
199	C7	11000111	AND R1,R3
200	C8	11001000	AND R2,R0
201	C9	11001001	AND R2,R1
202	CA	11001010	AND R2,R2
203	CB	11001011	AND R2,R3
204	CC	11001100	AND R3,R0
205	CD	11001101	AND R3,R1
206	CE	11001110	AND R3,R2
207	CF	11001111	AND R3,R3
208	D0	11010000	OR R0,R0
209	D1	11010001	OR R0,R1
210	D2	11010010	OR R0,R2
211	D3	11010011	OR R0,R3
212	D4	11010100	OR R1,R0
213	D5	11010101	OR R1,R1
214	D6	11010110	OR R1,R2
215	D7	11010111	OR R1,R3
216	D8	11011000	OR R2,R0
217	D9	11011001	OR R2,R1
218	DA	11011010	OR R2,R2
219	DB	11011011	OR R2,R3
220	DC	11011100	OR R3,R0
221	DD	11011101	OR R3,R1
222	DE	11011110	OR R3,R2
223	DF	11011111	OR R3,R3
224	E0	11100000	XOR R0,R0	TESTED
225	E1	11100001	XOR R0,R1	TESTED
226	E2	11100010	XOR R0,R2	TESTED
227	E3	11100011	XOR R0,R3	TESTED
228	E4	11100100	XOR R1,R0	TESTED
229	E5	11100101	XOR R1,R1	TESTED
230	E6	11100110	XOR R1,R2	TESTED
231	E7	11100111	XOR R1,R3	TESTED
232	E8	11101000	XOR R2,R0	TESTED
233	E9	11101001	XOR R2,R1	TESTED
234	EA	11101010	XOR R2,R2	TESTED
235	EB	11101011	XOR R2,R3	TESTED
236	EC	11101100	XOR R3,R0	TESTED
237	ED	11101101	XOR R3,R1	TESTED
238	EE	11101110	XOR R3,R2	TESTED
239	EF	11101111	XOR R3,R3	TESTED
240	F0	11110000	RES
241	F1	11110001	RES
242	F2	11110010	RES
243	F3	11110011	RES
244	F4	11110100	RES
245	F5	11110101	RES
246	F6	11110110	RES
247	F7	11110111	RES
248	F8	11111000	RES
249	F9	11111001	RES
250	FA	11111010	RES
251	FB	11111011	RES
252	FC	11111100	RES
253	FD	11111101	RES
254	FE	11111110	RES
255	FF	11111111	HLT

## Proposed New ISA
code	hex	binary
0	00	00000000	#NAME?
1	01	00000001	#NAME?
2	02	00000010	#NAME?
3	03	00000011	#NAME?
4	04	00000100	#NAME?
5	05	00000101	#NAME?
6	06	00000110	#NAME?
7	07	00000111	#NAME?
8	08	00001000	#NAME?
9	09	00001001	#NAME?
10	0A	00001010	#NAME?
11	0B	00001011	#NAME?
12	0C	00001100	#NAME?
13	0D	00001101	#NAME?
14	0E	00001110	#NAME?
15	0F	00001111	#NAME?
16	10	00010000	#NAME?
17	11	00010001	#NAME?
18	12	00010010	#NAME?
19	13	00010011	#NAME?
20	14	00010100	#NAME?
21	15	00010101	#NAME?
22	16	00010110	#NAME?
23	17	00010111	#NAME?
24	18	00011000	#NAME?
25	19	00011001	#NAME?
26	1A	00011010	#NAME?
27	1B	00011011	#NAME?
28	1C	00011100	#NAME?
29	1D	00011101	#NAME?
30	1E	00011110	#NAME?
31	1F	00011111	#NAME?
32	20	00100000	JPNZ	Non Zero	00100ccc
33	21	00100001	JPZ	Zero	00100ccc
34	22	00100010	JPNC	Non Carry	00100ccc
35	23	00100011	JPC	Carry	00100ccc
36	24	00100100	DONTJMP	0	00100ccc	NOT USED!
37	25	00100101	JMP	1	00100ccc
38	26	00100110	JPNS	Non Sign	00100ccc
39	27	00100111	JPS	Sign	00100ccc
40	28	00101000	RES
41	29	00101001	RES
42	2A	00101010	CALL
43	2B	00101011	RES
44	2C	00101100	RES
45	2D	00101101	RET
46	2E	00101110	RES
47	2F	00101111	RES
48	30	00110000	OUT R0		b001100ss
49	31	00110001	OUT R1		b001100ss
50	32	00110010	OUT R2		b001100ss
51	33	00110011	OUT R3		b001100ss
52	34	00110100	LD R0, _16bitaddr		b001101dd
53	35	00110101	LD R1, _16bitaddr		b001101dd
54	36	00110110	LD R2, _16bitaddr		b001101dd
55	37	00110111	LD R3, _16bitaddr		b001101dd
56	38	00111000	ST R0,_16bitaddr		b001110ss
57	39	00111001	ST R1,_16bitaddr		b001110ss
58	3A	00111010	ST R2,_16bitaddr		b001110ss
59	3B	00111011	ST R3,_16bitaddr		b001110ss
60	3C	00111100	MOVWI SP, _16bitaddr
61	3D	00111101	INC SP
62	3E	00111110	DEC SP
63	3F	00111111	PUSH R0R1
64	40	01000000	PUSH R2R3
65	41	01000001	PUSHALL
66	42	01000010	POP R0R1
67	43	01000011	POP R2R3
68	44	01000100	POPALL
69	45	01000101	EXX
70	46	01000110
71	47	01000111
72	48	01001000
73	49	01001001
74	4A	01001010
75	4B	01001011
76	4C	01001100
77	4D	01001101
78	4E	01001110
79	4F	01001111
80	50	01010000	NOP
81	51	01010001	RES
82	52	01010010	CLS
83	53	01010011	RES
84	54	01010100	SETC
85	55	01010101
86	56	01010110
87	57	01010111
88	58	01011000
89	59	01011001
90	5A	01011010
91	5B	01011011
92	5C	01011100
93	5D	01011101
94	5E	01011110
95	5F	01011111
96	60	01100000
97	61	01100001
98	62	01100010
99	63	01100011
100	64	01100100
101	65	01100101
102	66	01100110
103	67	01100111
104	68	01101000
105	69	01101001
106	6A	01101010
107	6B	01101011
108	6C	01101100
109	6D	01101101
110	6E	01101110
111	6F	01101111
112	70	01110000
113	71	01110001
114	72	01110010
115	73	01110011
116	74	01110100
117	75	01110101
118	76	01110110
119	77	01110111
120	78	01111000
121	79	01111001
122	7A	01111010
123	7B	01111011
124	7C	01111100
125	7D	01111101
126	7E	01111110
127	7F	01111111
128	80	10000000	#NAME?		1aaaddss	aaa = ALU func	dd = Dest Reg	ss = Source Reg
129	81	10000001	#NAME?
130	82	10000010	#NAME?
131	83	10000011	#NAME?
132	84	10000100	#NAME?
133	85	10000101	#NAME?
134	86	10000110	#NAME?
135	87	10000111	#NAME?
136	88	10001000	#NAME?
137	89	10001001	#NAME?
138	8A	10001010	#NAME?
139	8B	10001011	#NAME?
140	8C	10001100	#NAME?
141	8D	10001101	#NAME?
142	8E	10001110	#NAME?
143	8F	10001111	#NAME?
144	90	10010000	#NAME?
145	91	10010001	#NAME?
146	92	10010010	#NAME?
147	93	10010011	#NAME?
148	94	10010100	#NAME?
149	95	10010101	#NAME?
150	96	10010110	#NAME?
151	97	10010111	#NAME?
152	98	10011000	#NAME?
153	99	10011001	#NAME?
154	9A	10011010	#NAME?
155	9B	10011011	#NAME?
156	9C	10011100	#NAME?
157	9D	10011101	#NAME?
158	9E	10011110	#NAME?
159	9F	10011111	#NAME?
160	A0	10100000	#NAME?
161	A1	10100001	#NAME?
162	A2	10100010	#NAME?
163	A3	10100011	#NAME?
164	A4	10100100	#NAME?
165	A5	10100101	#NAME?
166	A6	10100110	#NAME?
167	A7	10100111	#NAME?
168	A8	10101000	#NAME?
169	A9	10101001	#NAME?
170	AA	10101010	#NAME?
171	AB	10101011	#NAME?
172	AC	10101100	#NAME?
173	AD	10101101	#NAME?
174	AE	10101110	#NAME?
175	AF	10101111	#NAME?
176	B0	10110000	#NAME?
177	B1	10110001	#NAME?
178	B2	10110010	#NAME?
179	B3	10110011	#NAME?
180	B4	10110100	#NAME?
181	B5	10110101	#NAME?
182	B6	10110110	#NAME?
183	B7	10110111	#NAME?
184	B8	10111000	#NAME?
185	B9	10111001	#NAME?
186	BA	10111010	#NAME?
187	BB	10111011	#NAME?
188	BC	10111100	#NAME?
189	BD	10111101	#NAME?
190	BE	10111110	#NAME?
191	BF	10111111	#NAME?
192	C0	11000000	#NAME?
193	C1	11000001	#NAME?
194	C2	11000010	#NAME?
195	C3	11000011	#NAME?
196	C4	11000100	#NAME?
197	C5	11000101	#NAME?
198	C6	11000110	#NAME?
199	C7	11000111	#NAME?
200	C8	11001000	#NAME?
201	C9	11001001	#NAME?
202	CA	11001010	#NAME?
203	CB	11001011	#NAME?
204	CC	11001100	#NAME?
205	CD	11001101	#NAME?
206	CE	11001110	#NAME?
207	CF	11001111	#NAME?
208	D0	11010000	#NAME?
209	D1	11010001	#NAME?
210	D2	11010010	#NAME?
211	D3	11010011	#NAME?
212	D4	11010100	#NAME?
213	D5	11010101	#NAME?
214	D6	11010110	#NAME?
215	D7	11010111	#NAME?
216	D8	11011000	#NAME?
217	D9	11011001	#NAME?
218	DA	11011010	#NAME?
219	DB	11011011	#NAME?
220	DC	11011100	#NAME?
221	DD	11011101	#NAME?
222	DE	11011110	#NAME?
223	DF	11011111	#NAME?
224	E0	11100000	RES
225	E1	11100001	RES
226	E2	11100010	RES
227	E3	11100011	RES
228	E4	11100100	RES
229	E5	11100101	RES
230	E6	11100110	RES
231	E7	11100111	RES
232	E8	11101000	RES
233	E9	11101001	RES
234	EA	11101010	RES
235	EB	11101011	RES
236	EC	11101100	RES
237	ED	11101101	RES
238	EE	11101110	RES
239	EF	11101111	RES
240	F0	11110000	RES
241	F1	11110001	RES
242	F2	11110010	RES
243	F3	11110011	RES
244	F4	11110100	RES
245	F5	11110101	RES
246	F6	11110110	RES
247	F7	11110111	RES
248	F8	11111000	RES
249	F9	11111001	RES
250	FA	11111010	RES
251	FB	11111011	RES
252	FC	11111100	RES
253	FD	11111101	RES
254	FE	11111110	RES
255	FF	11111111	HLT

## AluFuncs
fnc	mnenomic
0	MOV
1	ADD
2	SUB
3	AND
4	OR
5	XOR
6	SHR
7	SHL

## Regs
Reg	name
0	R0
1	R1
2	R2
3	R3